## CP11TT 20Deg FF
High Speed
Airspeed | 120 | 180
Pressure | 30 | 90
Orifice | 4 | 6 | 8 | 10 | 12 | 15 | 20
Angle | 0 | 15 | 30 | 45 | 60 | 75 | 90
| Orf Sub | Orf Div | AS Sub | AS Div | Press Sub | Press Div | Ang Sub | Ang Div
CCD | 12 | 8 | 150 | 30 | 60 | 30 | 45 | 45
| Intercept | Orifice | Airspeed | Pressure | Angle | Orf*AS | Orf*Press | AS*Press | Orf*Ang | AS*Ang | Press*Ang | Orf^2 | AS^2 | Press^ | Ang^2
DV0.1 | 87.4949 | 14.5056 | -28.4556 | 6.2889 | -49.25 | -6.1125 | 3.3125 | 1.9125 | -4.55 | 14.6 | -6.125 | -4.8274 | 4.8226 | 0.9226 | 15.6726
DV0.5 | 217.3831 | 34.1222 | -62.2111 | 12.2 | -104.9611 | -16.7 | 8.9875 | 1.5375 | -17.7 | 35.775 | -20.7375 | -6.3469 | 13.2531 | 1.2531 | 28.4031
DV0.9 | 382.3559 | 85.55 | -115.9389 | 26 | -213.8278 | -28.0375 | 15.425 | 0.5 | -52.4875 | 67.0375 | -43.6 | -6.3653 | 27.8347 | 5.1847 | 63.4347
%<100 | 12.8298 | -3.4459 | 6.0169 | 0.49878 | 11.7652 | -0.58956 | -0.51981 | 0.032438 | -2.4668 | 2.8744 | 1.8527 | 1.8307 | 0.090718 | -0.31928 | 2.9382
Low Speed
Airspeed | 50 | 120
Pressure | 30 | 60
Orifice | 4 | 6 | 8 | 10 | 12 | 15 | 20
Angle | 0 | 15 | 30 | 45
| Orf Sub | Orf Div | AS Sub | AS Div | Press Sub | Press Div | Ang Sub | Ang Div
CCD | 12 | 8 | 85 | 35 | 45 | 15 | 22.5 | 22.5
| Intercept | Orifice | Airspeed | Pressure | Angle | Orf*AS | Orf*Press | AS*Press | Orf*Ang | AS*Ang | Press*Ang | Orf^2 | AS^2 | Press^ | Ang^2
DV0.1 | 258.6999 | 57.2195 | -82.6856 | -33.1765 | -72.4292 | -40.4576 | -11.8024 | 37.8508 | -17.9326 | 12.0955 | 16.186 | -6.7903 | 3.6039 | -28.7248 | 23.6547
DV0.5 | 621.3992 | 146.2487 | -152.4465 | -48.4272 | -116.7462 | -88.2541 | -17.8126 | 56.0536 | -32.9506 | 0.18647 | 10.285 | -33.1885 | -0.69728 | -59.9098 | 18.9017
DV0.9 | 1171.5676 | 271.694 | -232.3356 | -45.0115 | -177.6461 | -135.5744 | -9.3778 | 73.424 | -50.0558 | -40.4701 | -10.7994 | -71.2248 | -63.0915 | -91.8782 | 3.5792
%<100 | 1.0918 | -0.69646 | 2.0279 | 0.21404 | 1.8629 | -0.28403 | -0.086365 | -0.13073 | -0.43474 | 1.555 | 0.086392 | -0.045062 | 0.73833 | 0.8034 | 0.34285
Flow Rates @ 40 PSI
Orifice | 4 | 6 | 8 | 10 | 12 | 15 | 20
GPM | 0.4 | 0.6 | 0.8 | 1 | 1.2 | 1.5 | 2

## CP11TT 40Deg FF
High Speed
Airspeed | 120 | 180
Pressure | 30 | 90
Orifice | 4 | 6 | 8 | 10 | 12 | 15 | 20 | 25 | 30
Angle | 0 | 15 | 30 | 45 | 60 | 75 | 90
| Orf Sub | Orf Div | AS Sub | AS Div | Press Sub | Press Div | Ang Sub | Ang Div
CCD | 17 | 13 | 150 | 30 | 60 | 30 | 45 | 45
| Intercept | Orifice | Airspeed | Pressure | Angle | Orf*AS | Orf*Press | AS*Press | Orf*Ang | AS*Ang | Press*Ang | Orf^2 | AS^2 | Press^ | Ang^2
DV0.1 | 82.8487 | 9.8471 | -24.8931 | 2.0625 | -42.5419 | -5.981 | 3.2891 | -0.059646 | -3.619 | 16.8896 | -7.7539 | -7.5747 | 3.0292 | 0.23637 | 16.8765
DV0.5 | 208.434 | 30.9614 | -57.6972 | 6.0939 | -93.133 | -16.7114 | 9.1007 | -0.349 | -13.4784 | 33.7882 | -18.1422 | -20.3663 | 10.1757 | -1.9591 | 35.3847
DV0.9 | 368.0412 | 82.7236 | -106.5266 | 17.9592 | -189.716 | -30.6977 | 21.6246 | -8.8622 | -48.8614 | 60.523 | -41.8411 | -38.3028 | 27.1283 | -5.0211 | 79.4328
%<100 | 14.3059 | -3.8233 | 6.3481 | 1.2594 | 12.8495 | -1.0968 | 0.029362 | -0.24464 | -3.0901 | 2.2644 | 2.3896 | 3.3023 | 0.32078 | -0.35792 | 2.426
Low Speed
Airspeed | 50 | 120
Pressure | 30 | 60
Orifice | 4 | 6 | 8 | 10 | 12 | 15 | 20 | 25 | 30
Angle | 0 | 15 | 30 | 45
| Orf Sub | Orf Div | AS Sub | AS Div | Press Sub | Press Div | Ang Sub | Ang Div
CCD | 16 | 14 | 85 | 35 | 45 | 15 | 22.5 | 22.5
| Intercept | Orifice | Airspeed | Pressure | Angle | Orf*AS | Orf*Press | AS*Press | Orf*Ang | AS*Ang | Press*Ang | Orf^2 | AS^2 | Press^ | Ang^2
DV0.1 | 219.1274 | 36.2852 | -41.8429 | -13.7363 | -37.0477 | -21.5307 | 4.0173 | 14.4361 | -23.0196 | 6.6915 | -11.3316 | -12.4384 | -7.5354 | -4.5033 | -12.8193
DV0.5 | 531.687 | 123.4245 | -85.3101 | -30.1595 | -85.4638 | -53.4279 | -6.3706 | 32.4594 | -59.4163 | 21.2162 | -24.212 | -55.573 | -28.2052 | -15.2239 | -37.4012
DV0.9 | 1003.5011 | 280.7905 | -157.8267 | -42.8771 | -172.3139 | -97.7451 | -14.141 | 53.413 | -123.878 | 17.47 | -46.9701 | -107.4298 | -69.0759 | -48.8389 | -54.3704
%<100 | 1.3276 | -0.53409 | 1.6965 | 0.81339 | 1.7088 | -0.21088 | -0.35305 | -0.61475 | 0.20174 | 1.0311 | 0.49163 | 0.48219 | 1.0875 | 0.36817 | 0.60954
Flow Rates @ 40 PSI
Orifice | 4 | 6 | 8 | 10 | 12 | 15 | 20 | 25 | 30
GPM | 0.4 | 0.6 | 0.8 | 1 | 1.2 | 1.5 | 2 | 2.5 | 3

## CP11TT 80Deg FF
High Speed
Airspeed | 120 | 180
Pressure | 30 | 90
Orifice | 2 | 3 | 4 | 5 | 6 | 8 | 10 | 12 | 15 | 20 | 25 | 30
Angle | 0 | 15 | 30 | 45 | 60 | 75 | 90
| Orf Sub | Orf Div | AS Sub | AS Div | Press Sub | Press Div | Ang Sub | Ang Div
CCD | 16 | 14 | 150 | 30 | 60 | 30 | 45 | 45
| Intercept | Orifice | Airspeed | Pressure | Angle | Orf*AS | Orf*Press | AS*Press | Orf*Ang | AS*Ang | Press*Ang | Orf^2 | AS^2 | Press^ | Ang^2
DV0.1 | 80.3911 | 15.3801 | -19.1401 | 0.0056696 | -24.7577 | -7.0297 | 1.783 | 0.38225 | -8.585 | 7.8309 | -2.3822 | -13.0232 | 2.754 | -0.80151 | 9.3967
DV0.5 | 198.7351 | 40.9078 | -41.1522 | 0.27029 | -53.5934 | -16.1245 | 4.8201 | 2.9198 | -21.8673 | 13.4514 | -4.9291 | -29.747 | 5.9512 | -2.7308 | 17.8526
DV0.9 | 345.2431 | 87.8584 | -66.271 | 3.2716 | -110.8328 | -23.3256 | 11.5979 | 12.2104 | -52.5524 | 19.3814 | -15.2276 | -55.8081 | 8.0831 | -9.3177 | 48.9498
%<100 | 16.1105 | -6.6487 | 7.8178 | 0.55498 | 9.948 | -1.5263 | -0.38434 | 0.28591 | -1.652 | 2.6523 | 1.0362 | 6.4252 | -0.36279 | -1.2423 | 1.7484
Low Speed
Airspeed | 50 | 120
Pressure | 30 | 60
Orifice | 2 | 3 | 4 | 5 | 6 | 8 | 10 | 12 | 15 | 20 | 25 | 30
Angle | 0 | 15 | 30 | 45
| Orf Sub | Orf Div | AS Sub | AS Div | Press Sub | Press Div | Ang Sub | Ang Div
CCD | 16 | 14 | 85 | 35 | 45 | 15 | 22.5 | 22.5
| Intercept | Orifice | Airspeed | Pressure | Angle | Orf*AS | Orf*Press | AS*Press | Orf*Ang | AS*Ang | Press*Ang | Orf^2 | AS^2 | Press^ | Ang^2
DV0.1 | 178.3055 | 31.7301 | -22.9892 | -8.8092 | -28.1366 | -3.165 | -0.65992 | 9.5429 | -24.872 | 6.47 | -1.9501 | -19.4515 | -15.403 | 2.976 | -13.2494
DV0.5 | 419.9751 | 93.8769 | -37.5185 | -18.1526 | -72.2693 | -16.1091 | -1.5674 | 18.2428 | -61.0317 | 29.7472 | -1.5817 | -61.7781 | -26.9668 | 6.7362 | -48.1751
DV0.9 | 771.9835 | 204.254 | -75.2975 | -33.3823 | -143.7814 | -42.0633 | -2.7525 | 32.2947 | -122.1024 | 54.6917 | -12.8527 | -119.0688 | -43.9714 | 7.3694 | -101.3276
%<100 | 1.8411 | -2.7534 | 2.6174 | 0.85113 | 2.3807 | -1.8655 | -0.010228 | -1.2122 | 0.75991 | 0.97938 | 0.50151 | 2.6831 | 1.4638 | 0.51193 | 1.4095
Flow Rates @ 40 PSI
Orifice | 2 | 3 | 4 | 5 | 6 | 8 | 10 | 12 | 15 | 20 | 25 | 30
GPM | 0.2 | 0.3 | 0.4 | 0.5 | 0.6 | 0.8 | 1 | 1.2 | 1.5 | 2 | 2.5 | 3

## CP03
High Speed
Airspeed | 120 | 180
Pressure | 30 | 90
Orifice | 0.062 | 0.078 | 0.125 | 0.172
Angle | 30 | 55 | 90
| Orf Sub | Orf Div | AS Sub | AS Div | Press Sub | Press Div | Ang Sub | Ang Div
CCD | 0.1165 | 0.0555 | 150 | 30 | 60 | 30 | 60 | 30
| Intercept | Orifice | Airspeed | Pressure | Angle | Orf*AS | Orf*Press | AS*Press | Orf*Ang | AS*Ang | Press*Ang | Orf^2 | AS^2 | Press^ | Ang^2
DV0.1 | 82.8772 | 3.2461 | -22.5719 | -1.9537 | -15.8125 | -2.5401 | 1.4491 | 1.2689 | 0.59784 | 4.9492 | -1.7663 | 5.1946 | 2.5749 | 0.56484 | -5.3322
DV0.5 | 198.7793 | 16.3675 | -52.6885 | 1.9103 | -35.6004 | -8.4508 | 2.8141 | -0.92612 | 0.17243 | 10.7123 | -4.6577 | 1.4505 | 8.9317 | 1.0121 | -3.8402
DV0.9 | 359.3421 | 50.5174 | -109.3464 | 25.824 | -84.9782 | -23.9624 | 4.1525 | -28.3608 | 5.8989 | 18.743 | -7.8313 | -14.6485 | 29.2485 | 26.8397 | -13.8984
%<100 | 14.2727 | -1.5374 | 7.4054 | 0.64187 | 5.4639 | 0.044618 | -0.55248 | -0.24582 | -1.2111 | 1.4615 | 0.87003 | -0.22191 | 1.0717 | -0.032099 | 2.0996
Low Speed
Airspeed | 50 | 120
Pressure | 30 | 60
Orifice | 0.062 | 0.078 | 0.125 | 0.172
Angle | 30 | 55 | 90
| Orf Sub | Orf Div | AS Sub | AS Div | Press Sub | Press Div | Ang Sub | Ang Div
CCD | 0.1165 | 0.0555 | 85 | 35 | 45 | 15 | 60 | 30
| Intercept | Orifice | Airspeed | Pressure | Angle | Orf*AS | Orf*Press | AS*Press | Orf*Ang | AS*Ang | Press*Ang | Orf^2 | AS^2 | Press^ | Ang^2
DV0.1 | 155.7022 | 15.1769 | -55.0595 | -7.3333 | -35.851 | -7.8858 | -3.8931 | 7.9703 | -10.5077 | 9.3877 | 4.3142 | 3.858 | -8.2829 | 6.4788 | 18.9872
DV0.5 | 364.1359 | 69.529 | -114.6228 | -18.206 | -88.156 | -46.2372 | -3.0879 | 18.5319 | -14.486 | 34.4644 | 4.4845 | -2.682 | -29.8425 | 5.9153 | 53.4676
DV0.9 | 684.8724 | 151.3475 | -227.1889 | 1.6319 | -231.2922 | -69.2045 | 10.1876 | 4.0997 | -42.2276 | 87.392 | -38.7806 | -74.5297 | -30.3857 | -0.32305 | 120.4365
%<100 | 3.5006 | -0.54651 | 3.838 | -0.042054 | 1.7979 | -0.70228 | 0.20571 | -0.12206 | 0.02404 | 2.0397 | -0.24646 | 0.27298 | 1.5416 | -0.30354 | -0.49342
Flow Rates @ 40 PSI
Orifice | 0.062 | 0.078 | 0.125 | 0.172
GPM | 0.68 | 1.02 | 2.454 | 3.37

## Hollow Cone Steel DC45
High Speed
Airspeed | 120 | 180
Pressure | 30 | 90
Orifice | 2 | 4 | 6 | 8 | 10 | 12 | 14 | 16
Angle | 0 | 15 | 30 | 45 | 60 | 75 | 90
| Orf Sub | Orf Div | AS Sub | AS Div | Press Sub | Press Div | Ang Sub | Ang Div
CCD | 9 | 7 | 150 | 30 | 60 | 30 | 45 | 45
| Intercept | Orifice | Airspeed | Pressure | Angle | Orf*AS | Orf*Press | AS*Press | Orf*Ang | AS*Ang | Press*Ang | Orf^2 | AS^2 | Press^ | Ang^2
DV0.1 | 71.0799 | 6.4083 | -17.7778 | -0.98416 | -8.4958 | -4.1465 | 0.83243 | 1.164 | 0.37713 | -1.0905 | -1.537 | -2.4765 | 3.669 | -0.6723 | -3.4718
DV0.5 | 179.4539 | 23.3016 | -35.5582 | -2.0272 | -18.6902 | -11.8213 | -0.55392 | 3.4291 | 3.7223 | -0.2894 | -2.1974 | -14.5659 | 4.392 | -0.89796 | -8.3191
DV0.9 | 350.5049 | 54.7634 | -63.145 | -0.39052 | -21.3941 | -23.7092 | -0.51556 | 5.0489 | 18.2123 | 2.3434 | -2.6417 | -34.5221 | 8.2468 | 3.8306 | -44.7582
%<100 | 18.2467 | -5.5254 | 10.4625 | 0.59443 | 6.5838 | -1.0026 | -0.391 | -0.63435 | -3.2761 | 3.925 | 1.377 | 3.1593 | 1.5167 | 0.18789 | 3.044
Low Speed
Airspeed | 50 | 120
Pressure | 30 | 60
Orifice | 2 | 4 | 6 | 8 | 10 | 12 | 14 | 16
Angle | 0 | 15 | 30 | 45
| Orf Sub | Orf Div | AS Sub | AS Div | Press Sub | Press Div | Ang Sub | Ang Div
CCD | 9 | 7 | 85 | 35 | 45 | 15 | 22.5 | 22.5
| Intercept | Orifice | Airspeed | Pressure | Angle | Orf*AS | Orf*Press | AS*Press | Orf*Ang | AS*Ang | Press*Ang | Orf^2 | AS^2 | Press^ | Ang^2
DV0.1 | 141.294 | 9.015 | -13.0482 | -21.8904 | -0.2961 | 2.0591 | 4.777 | 5.3678 | 6.8301 | -13.1945 | -5.9718 | -44.9287 | -21.6401 | 23.9877 | 14.4089
DV0.5 | 320.1517 | 26.4099 | -31.0593 | -56.224 | -3.9012 | 1.3091 | 8.8552 | 11.5187 | 15.1809 | -24.965 | -17.4779 | -102.5288 | -46.9628 | 60.0668 | 33.4057
DV0.9 | 590.6633 | 54.128 | -87.3799 | -124.0402 | 21.1935 | 6.7267 | 20.7644 | 14.6982 | 50.3746 | -58.1541 | -50.7494 | -242.1562 | -84.9703 | 155.0652 | 91.7618
%<100 | 4.4511 | -2.0638 | 1.861 | 2.6499 | -0.038336 | 0.0069383 | -0.77922 | -0.14092 | -0.95864 | 2.2358 | 0.94421 | 7.1266 | 2.0119 | -2.9996 | -2.07
Flow Rates @ 40 PSI
Orifice | 2 | 4 | 6 | 8 | 10 | 12 | 14 | 16
GPM | 0.2 | 0.36 | 0.58 | 0.84 | 1.1 | 1.36 | 1.53 | 1.79

## Hollow Cone Ceramic DC45
High Speed
Airspeed | 120 | 180
Pressure | 30 | 90
Orifice | 2 | 4 | 6 | 8 | 10
Angle | 0 | 15 | 30 | 45 | 60 | 75 | 90
| Orf Sub | Orf Div | AS Sub | AS Div | Press Sub | Press Div | Ang Sub | Ang Div
CCD | 6 | 4 | 150 | 30 | 60 | 30 | 45 | 45
| Intercept | Orifice | Airspeed | Pressure | Angle | Orf*AS | Orf*Press | AS*Press | Orf*Ang | AS*Ang | Press*Ang | Orf^2 | AS^2 | Press^ | Ang^2
DV0.1 | 71.1847 | 10.0618 | -17.1703 | 0.82243 | -12.489 | -6.5179 | -1.7288 | 1.8057 | -1.5969 | 1.0688 | 0.83969 | -1.4562 | 3.103 | -2.1967 | 0.36697
DV0.5 | 176.9451 | 27.3514 | -37.0359 | 1.7993 | -27.8294 | -13.5128 | -3.0334 | 4.5241 | -3.7213 | 1.5207 | 1.3641 | -10.7186 | 4.0173 | -3.9906 | -0.36574
DV0.9 | 333.1581 | 57.9618 | -69.9943 | 7.7274 | -47.5442 | -29.893 | 1.2961 | 6.4149 | -4.0899 | 4.5011 | 1.0617 | -26.8615 | 9.0126 | 0.010813 | -27.2035
%<100 | 18.9443 | -6.7523 | 10.1951 | -1.773 | 8.4181 | -1.2179 | 1.4037 | -0.96449 | -2.9625 | 4.4679 | -1.1247 | 2.7165 | 1.6514 | 0.61348 | 1.6507
Low Speed
Airspeed | 50 | 120
Pressure | 30 | 60
Orifice | 2 | 4 | 6 | 8 | 10
Angle | 0 | 15 | 30 | 45
| Orf Sub | Orf Div | AS Sub | AS Div | Press Sub | Press Div | Ang Sub | Ang Div
CCD | 6 | 4 | 85 | 35 | 45 | 15 | 22.5 | 22.5
| Intercept | Orifice | Airspeed | Pressure | Angle | Orf*AS | Orf*Press | AS*Press | Orf*Ang | AS*Ang | Press*Ang | Orf^2 | AS^2 | Press^ | Ang^2
DV0.1 | 114.5804 | 21.128 | -11.2168 | -9.4581 | -4.9368 | -2.1706 | -2.7033 | 3.6624 | -1.2046 | -2.4609 | 3.0118 | -2.2837 | -6.9932 | 7.1224 | 4.9724
DV0.5 | 260.2456 | 51.5909 | -21.5639 | -20.5684 | -15.7846 | -6.5238 | -7.7431 | 9.2283 | -3.1505 | -3.1726 | 6.4122 | -2.8063 | -15.5865 | 9.363 | 5.1628
DV0.9 | 474.74 | 108.9529 | -41.7767 | -25.4634 | -16.09 | -18.8533 | 0.19506 | 12.7333 | 3.052 | -2.4805 | 15.5497 | -0.89672 | -12.4831 | -1.8271 | 6.2554
%<100 | 7.9297 | -3.7211 | 1.9383 | 1.2011 | 0.98932 | -0.56926 | -0.49485 | -0.16928 | -0.82942 | 0.94132 | -0.92607 | 1.6207 | 0.71518 | -1.2537 | -0.70618
Flow Rates @ 40 PSI
Orifice | 2 | 4 | 6 | 8 | 10 | 12 | 14 | 16
GPM | 0.2 | 0.36 | 0.58 | 0.84 | 1.1 | 1.36 | 1.53 | 1.79

## 40Deg FF
High Speed
Airspeed | 120 | 180
Pressure | 30 | 90
Orifice | 2 | 4 | 6 | 8 | 10 | 12 | 15 | 20 | 30
Angle | 0 | 15 | 30 | 45 | 60 | 75 | 90
| Orf Sub | Orf Div | AS Sub | AS Div | Press Sub | Press Div | Ang Sub | Ang Div
CCD | 16 | 14 | 150 | 30 | 60 | 30 | 45 | 45
| Intercept | Orifice | Airspeed | Pressure | Angle | Orf*AS | Orf*Press | AS*Press | Orf*Ang | AS*Ang | Press*Ang | Orf^2 | AS^2 | Press^ | Ang^2
DV0.1 | 85.605 | 9.5838 | -22.1611 | -0.56747 | -38.6737 | -6.5189 | 2.0607 | 4.1763 | -1.1108 | 10.9603 | -2.9472 | -6.7162 | 0.13045 | -2.8351 | 14.2789
DV0.5 | 223.0998 | 39.6139 | -52.0487 | 2.7982 | -80.8006 | -18.2936 | 3.1661 | 6.7145 | -11.7949 | 20.8692 | -9.8552 | -27.7919 | 3.316 | -7.1113 | 24.2098
DV0.9 | 401.7905 | 95.0661 | -86.9949 | 13.9648 | -165.1396 | -23.784 | 8.1268 | 14.5744 | -41.6656 | 32.229 | -31.8123 | -53.4737 | 0.5432 | -6.8031 | 60.2964
%<100 | 12.9816 | -5.8333 | 8.0024 | 0.34763 | 14.1939 | -1.9008 | 0.37019 | -0.43663 | -5.6234 | 4.3429 | 1.2064 | 3.4956 | 2.0858 | 0.85852 | 2.6107
Low Speed
Airspeed | 50 | 120
Pressure | 30 | 60
Orifice | 2 | 4 | 6 | 8 | 10 | 12 | 15 | 20 | 30
Angle | 0 | 15 | 30 | 45
| Orf Sub | Orf Div | AS Sub | AS Div | Press Sub | Press Div | Ang Sub | Ang Div
CCD | 16 | 14 | 85 | 35 | 45 | 15 | 22.5 | 22.5
| Intercept | Orifice | Airspeed | Pressure | Angle | Orf*AS | Orf*Press | AS*Press | Orf*Ang | AS*Ang | Press*Ang | Orf^2 | AS^2 | Press^ | Ang^2
DV0.1 | 219.209 | 38.1154 | -38.7851 | -10.9278 | -14.2993 | -25.0927 | -43.2451 | -10.7028 | 3.5065 | -11.1857 | -2.8698 | -22.6977 | -10.6575 | 15.8893 | 8.2586
DV0.5 | 532.2048 | 127.1317 | -88.4597 | -52.289 | -31.6465 | -63.6109 | -87.5149 | -22.5466 | -7.2111 | -33.8692 | -11.6919 | -55.9386 | -36.2134 | 34.9032 | 23.6741
DV0.9 | 1003.4351 | 286.7619 | -176.5221 | -104.6982 | -45.6296 | -130.6292 | -161.4786 | -43.8831 | -15.208 | -51.2262 | -45.6947 | -102.799 | -73.6892 | 57.8212 | 21.5332
%<100 | 1.2831 | -0.4874 | 1.6248 | 0.46112 | 0.85326 | 0.14849 | 1.5975 | 0.44682 | -0.34932 | 0.59192 | 0.35055 | -0.2946 | 1.2905 | -0.67457 | 1.1417
Flow Rates @ 40 PSI
Orifice | 2 | 4 | 6 | 8 | 10 | 12 | 15 | 20 | 30
GPM | 0.2 | 0.4 | 0.6 | 0.8 | 1 | 1.2 | 1.5 | 2 | 3

## 80Deg FF
High Speed
Airspeed | 120 | 180
Pressure | 30 | 90
Orifice | 2 | 4 | 6 | 8 | 10 | 12 | 15 | 20 | 30
Angle | 0 | 15 | 30 | 45 | 60 | 75 | 90
| Orf Sub | Orf Div | AS Sub | AS Div | Press Sub | Press Div | Ang Sub | Ang Div
CCD | 16 | 14 | 150 | 30 | 60 | 30 | 45 | 45
| Intercept | Orifice | Airspeed | Pressure | Angle | Orf*AS | Orf*Press | AS*Press | Orf*Ang | AS*Ang | Press*Ang | Orf^2 | AS^2 | Press^ | Ang^2
DV0.1 | 80.8321 | 9.1462 | -17.1935 | -1.6631 | -29.1637 | -6.2031 | 1.1153 | 2.233 | -3.005 | 7.0658 | -1.683 | -6.3633 | 0.9181 | -4.6214 | 7.9518
DV0.5 | 206.794 | 36.0787 | -40.2681 | -2.2977 | -60.0826 | -15.1531 | 2.6013 | 6.3498 | -13.8201 | 12.0695 | -4.917 | -27.6193 | 5.3175 | -8.3008 | 12.7407
DV0.9 | 370.7755 | 83.1137 | -67.9946 | -0.97353 | -124.2546 | -21.6655 | 4.6599 | 14.2166 | -42.0886 | 18.6074 | -15.7443 | -60.1549 | 13.0084 | -18.2223 | 37.0027
%<100 | 14.7532 | -5.9854 | 8.0092 | 0.84129 | 13.3174 | -1.5615 | -0.39706 | -0.042997 | -4.4047 | 3.9478 | 1.1571 | 4.0675 | 1.5792 | 1.2885 | 2.4198
Low Speed
Airspeed | 50 | 120
Pressure | 30 | 60
Orifice | 2 | 4 | 6 | 8 | 10 | 12 | 15 | 20 | 30
Angle | 0 | 15 | 30 | 45
| Orf Sub | Orf Div | AS Sub | AS Div | Press Sub | Press Div | Ang Sub | Ang Div
CCD | 16 | 14 | 85 | 35 | 45 | 15 | 22.5 | 22.5
| Intercept | Orifice | Airspeed | Pressure | Angle | Orf*AS | Orf*Press | AS*Press | Orf*Ang | AS*Ang | Press*Ang | Orf^2 | AS^2 | Press^ | Ang^2
DV0.1 | 189.0771 | 30.1322 | -25.7268 | -22.6996 | -4.2194 | -20.8432 | -14.9435 | 4.2241 | -6.4096 | -14.515 | 4.7882 | -12.5983 | -19.7806 | 10.0446 | 11.0114
DV0.5 | 447.3847 | 98.9494 | -66.4414 | -67.6708 | -14.2352 | -48.9183 | -26.3114 | 3.7547 | -6.4669 | -49.2789 | -0.044706 | -26.0414 | -37.2032 | 18.4091 | 29.7612
DV0.9 | 828.3361 | 224.5706 | -134.4893 | -124.0067 | -23.5435 | -96.0396 | -61.9558 | -1.9103 | -5.3595 | -98.2529 | -19.8523 | -60.7665 | -59.4007 | 33.3003 | 49.5288
%<100 | 1.658 | -1.9563 | 1.6989 | 2.3617 | -0.20146 | 0.70574 | 0.89365 | -0.65016 | 0.8726 | 0.97693 | 0.1537 | 0.33448 | 1.3895 | -1.3401 | -0.1893
Flow Rates @ 40 PSI
Orifice | 2 | 4 | 6 | 8 | 10 | 12 | 15 | 20 | 30
GPM | 0.2 | 0.4 | 0.6 | 0.8 | 1 | 1.2 | 1.5 | 2 | 3

## CP09
High Speed
Airspeed | 120 | 180
Pressure | 30 | 90
Orifice | 0.062 | 0.078 | 0.125 | 0.172
Angle | 0 | 5 | 30
| Orf Sub | Orf Div | AS Sub | AS Div | Press Sub | Press Div | Ang Sub | Ang Div
CCD | 0.117 | 0.055 | 150 | 30 | 60 | 30 | 15 | 15
| Intercept | Orifice | Airspeed | Pressure | Angle | Orf*AS | Orf*Press | AS*Press | Orf*Ang | AS*Ang | Press*Ang | Orf^2 | AS^2 | Press^ | Ang^2
DV0.1 | 62.2759 | -5.0616 | -41.3849 | 11.4612 | -37.4518 | 4.9438 | -11.3916 | -13.5102 | 10.8326 | 14.0342 | -10.2401 | -2.7581 | 14.0445 | 3.5972 | 54.3854
DV0.5 | 109.207 | -10.9466 | -112.5253 | 44.3979 | -114.8313 | 18.0409 | -38.1078 | -48.8317 | 27.6676 | 41.8002 | -32.8022 | -12.3607 | 43.6482 | 13.7889 | 190.5735
DV0.9 | 300.8848 | 25.4515 | -214.0947 | 94.4398 | -208.9857 | 21.5472 | -56.6161 | -122.742 | 36.3935 | 69.8678 | -55.296 | 18.6384 | 91.2341 | 52.8274 | 199.7446
%<100 | 10.9364 | -0.74054 | 5.4778 | -0.25403 | 4.1396 | -0.033451 | -0.32827 | 0.1671 | -1.4334 | 0.95867 | 0.3367 | -0.19015 | 1.2461 | 0.05509 | -1.8566
Low Speed - Def
Airspeed | 50 | 120
Pressure | 30 | 60
Orifice | 0.062 | 0.078 | 0.125 | 0.172
Angle | 5 | 30
| Orf Sub | Orf Div | AS Sub | AS Div | Press Sub | Press Div | Ang Sub | Ang Div
CCD | 0.117 | 0.055 | 85 | 35 | 45 | 15 | 17.5 | 12.5
| Intercept | Orifice | Airspeed | Pressure | Angle | Orf*AS | Orf*Press | AS*Press | Orf*Ang | AS*Ang | Press*Ang | Orf^2 | AS^2 | Press^ | Ang^2
DV0.1 | 216.9059 | 29.837 | -89.3828 | -7.9128 | -25.8764 | -31.1212 | 5.8 | 24.0703 | -12.1399 | -0.20325 | 5.532 | -12.7892 | 4.851 | 8.7057 | 0
DV0.5 | 536.6679 | 106.4013 | -210.0515 | -11.6524 | -84.3607 | -109.6685 | 24.8407 | 52.1177 | -19.0467 | 17.353 | 13.3061 | -13.1074 | -1.6733 | -6.2676 | 0
DV0.9 | 1020.5259 | 201.0977 | -368.7465 | 24.6793 | -208.5754 | -152.2264 | 67.0564 | 27.1637 | -7.057 | 4.2382 | -17.6524 | 105.5909 | -31.4425 | -96.4074 | 0
%<100 | 2.0033 | -0.43422 | 2.7324 | -0.16458 | 0.78993 | -0.5008 | 0.2641 | -0.077364 | -0.093807 | 0.99787 | -0.11903 | 0.081068 | 1.4185 | -0.49053 | 0
Low Speed - SS
Airspeed | 70 | 120
Pressure | 30 | 60
Orifice | 0.062 | 0.078 | 0.125 | 0.172
Angle | 0
| Orf Sub | Orf Div | AS Sub | AS Div | Press Sub | Press Div | Ang Sub | Ang Div
CCD | 0.117 | 0.055 | 95 | 25 | 45 | 15 | 0 | 1
| Intercept | Orifice | Airspeed | Pressure | Angle | Orf*AS | Orf*Press | AS*Press | Orf*Ang | AS*Ang | Press*Ang | Orf^2 | AS^2 | Press^ | Ang^2
DV0.1 | 417.5952 | -38.5559 | -171.047 | -4.3782 | 0 | 6.047 | 53.0214 | 15.5733 | 0 | 0 | 0 | -73.947 | 58.7407 | -40.6062 | 0
DV0.5 | 955.8739 | -7.6909 | -361.3222 | 58.1554 | 0 | -32.1388 | 66.6015 | -11.1127 | 0 | 0 | 0 | -151.9264 | 94.1492 | -59.8117 | 0
DV0.9 | 1617.2401 | 38.5833 | -487.3806 | 170.1709 | 0 | -22.9929 | 70.1645 | -55.4207 | 0 | 0 | 0 | -109.2743 | 121.1757 | -121.2615 | 0
%<100 | 0.51329 | 0.48262 | 0.86608 | -0.19685 | 0 | 0.36354 | -0.1914 | -0.20413 | 0 | 0 | 0 | -0.075911 | 0.47943 | 0.044773 | 0
Flow Rates @ 40 PSI
Orifice | 0.062 | 0.078 | 0.125 | 0.172
GPM | 0.635 | 0.95 | 1.972 | 2.575

## CP11TT SS
High Speed
Airspeed | 120 | 180
Pressure | 30 | 90
Orifice | 6 | 8 | 10 | 12 | 15 | 20 | 25
Angle | 0 | 15 | 30 | 45
| Orf Sub | Orf Div | AS Sub | AS Div | Press Sub | Press Div | Ang Sub | Ang Div
CCD | 15.5 | 9.5 | 150 | 30 | 60 | 30 | 22.5 | 22.5
| Intercept | Orifice | Airspeed | Pressure | Angle | Orf*AS | Orf*Press | AS*Press | Orf*Ang | AS*Ang | Press*Ang | Orf^2 | AS^2 | Press^ | Ang^2
DV0.1 | 119.4535 | -10.1872 | -54.7197 | 21.5085 | -52.8923 | 3.4273 | -1.8292 | -12.0883 | 14.615 | 28.3362 | -20.2415 | 3.7448 | 15.7868 | 0.98178 | 7.3041
DV0.5 | 291.0904 | -14.8728 | -127.5481 | 59.5501 | -123.6877 | 7.4343 | -8.5687 | -37.5109 | 27.6523 | 64.7024 | -53.6263 | 7.1775 | 39.1187 | 2.8444 | 18.8152
DV0.9 | 568.666 | -9.1869 | -233.8423 | 126.4276 | -240.1379 | 2.8396 | -23.4533 | -90.1549 | 48.1711 | 112.0114 | -117.5258 | 28.2184 | 92.3359 | -2.6694 | -2.3928
%<100 | 6.7955 | 0.16977 | 5.3291 | -1.1335 | 4.7547 | 0.18656 | 0.15143 | -0.49669 | -1.1366 | 1.8709 | 0.50403 | -0.14366 | 0.97683 | 0.2842 | 1.57
Low Speed
Airspeed | 70 | 120
Pressure | 30 | 60
Orifice | 6 | 8 | 10 | 12 | 15 | 20 | 25
Angle | 0 | 15
| Orf Sub | Orf Div | AS Sub | AS Div | Press Sub | Press Div | Ang Sub | Ang Div
CCD | 15.5 | 9.5 | 100 | 20 | 45 | 15 | 7.5 | 7.5
| Intercept | Orifice | Airspeed | Pressure | Angle | Orf*AS | Orf*Press | AS*Press | Orf*Ang | AS*Ang | Press*Ang | Orf^2 | AS^2 | Press^ | Ang^2
DV0.1 | 354.8862 | -9.4742 | -100.8258 | 12.2012 | -46.76 | -12.158 | -9.1156 | 19.8114 | 22.0144 | 19.4071 | 22.0785 | -68.1469 | 11.6855 | -0.87149 | 35.6203
DV0.5 | 778.7614 | -11.012 | -203.3351 | 41.6994 | -121.3211 | -21.9555 | -36.049 | 25.1976 | 55.9186 | 46.3167 | 16.957 | -97.6473 | 37.875 | -35.3368 | 58.172
DV0.9 | 1467.3524 | 37.9919 | -283.7195 | 116.3527 | -176.6463 | -27.148 | -32.8695 | 49.4117 | 64.2342 | 17.6972 | -7.2725 | -75.653 | -17.0417 | -86.3554 | 46.7982
%<100 | 0.60743 | 0.016057 | 0.4568 | -0.19032 | 0.15128 | 0.15863 | 0.011149 | -0.21563 | -0.094195 | 0.046555 | -0.053363 | 0.092302 | 0.27238 | -0.051847 | -0.14577
Flow Rates @ 40 PSI
Orifice | 6 | 8 | 10 | 12 | 15 | 20 | 25
GPM | 0.6 | 0.8 | 1 | 1.2 | 1.5 | 2 | 2.5

## Ceramic Disc Core SS
High Speed
Airspeed | 120 | 180
Pressure | 30 | 90
Orifice | 2 | 3 | 4 | 5 | 6 | 7 | 8 | 10 | 12
Angle | 0 | 15 | 30 | 45
| Orf Sub | Orf Div | AS Sub | AS Div | Press Sub | Press Div | Ang Sub | Ang Div
CCD | 7 | 5 | 150 | 30 | 60 | 30 | 22.5 | 22.5
| Intercept | Orifice | Airspeed | Pressure | Angle | Orf*AS | Orf*Press | AS*Press | Orf*Ang | AS*Ang | Press*Ang | Orf^2 | AS^2 | Press^ | Ang^2
DV0.1 | 127.1902 | -13.2551 | -57.613 | 17.3427 | -56.9436 | 6.3486 | -3.402 | -9.1232 | 23.8405 | 33.3496 | -16.2674 | -16.0818 | 16.305 | 2.3867 | 17.4202
DV0.5 | 316.828 | -18.5167 | -131.2386 | 46.8677 | -123.7916 | 11.7241 | -9.731 | -26.8683 | 39.6215 | 68.3374 | -39.4591 | -34.7703 | 37.8759 | 1.0887 | 34.0364
DV0.9 | 635.7534 | 12.3147 | -246.1203 | 112.5647 | -228.9846 | 12.0349 | -10.6156 | -76.5128 | 44.0849 | 127.3541 | -102.1506 | -69.1006 | 72.2824 | 13.5266 | 19.0394
%<100 | 6.1291 | -0.28723 | 5.4576 | -0.88636 | 4.8855 | 0.32406 | 0.25429 | -0.33018 | -2.0006 | 1.5153 | 0.44852 | 2.0753 | 0.77547 | -0.0015709 | 1.0792
Low Speed
Airspeed | 70 | 120
Pressure | 30 | 60
Orifice | 2 | 4 | 6 | 8 | 10
Angle | 0 | 15
| Orf Sub | Orf Div | AS Sub | AS Div | Press Sub | Press Div | Ang Sub | Ang Div
CCD | 6 | 4 | 100 | 20 | 45 | 15 | 7.5 | 7.5
| Intercept | Orifice | Airspeed | Pressure | Angle | Orf*AS | Orf*Press | AS*Press | Orf*Ang | AS*Ang | Press*Ang | Orf^2 | AS^2 | Press^ | Ang^2
DV0.1 | 376.3673 | -62.137 | -151.3552 | 0.53952 | -69.7047 | 52.0312 | 11.403 | 54.6033 | 67.9913 | 16.7172 | 15.1858 | 34.2124 | 2.9389 | -32.1383 | 53.5031
DV0.5 | 885.039 | -50.3279 | -293.9228 | 50.8237 | -127.9212 | 48.0503 | 4.9112 | 70.2853 | 76.8811 | 14.3851 | -1.6186 | 67.7053 | -17.9754 | -99.4076 | 85.7484
DV0.9 | 1600.5724 | 57.9864 | -368.3654 | 111.8713 | -159.9267 | 76.5037 | -26.2986 | 71.2458 | 63.2345 | -78.5873 | 21.5816 | 14.5398 | -34.4488 | -122.0951 | 56.9519
%<100 | 0.42609 | -0.078443 | 0.5157 | -0.056831 | 0.21928 | 0.072751 | -0.076792 | -0.22067 | -0.1057 | 0.21788 | 0.044966 | 0.13373 | 0.26298 | 0.14805 | -0.1666
Flow Rates @ 40 PSI
Orifice | 2 | 3 | 4 | 5 | 6 | 7 | 8 | 10 | 12
GPM | 0.2 | 0.27 | 0.45 | 0.74 | 1.05 | 1.41 | 1.86 | 2.71 | 3.42

## Steel Disc Core SS
High Speed
Airspeed | 120 | 180
Pressure | 30 | 90
Orifice | 2 | 3 | 4 | 5 | 6 | 7 | 8 | 10 | 12
Angle | 0 | 15 | 30 | 45
| Orf Sub | Orf Div | AS Sub | AS Div | Press Sub | Press Div | Ang Sub | Ang Div
CCD | 7 | 5 | 150 | 30 | 60 | 30 | 22.5 | 22.5
| Intercept | Orifice | Airspeed | Pressure | Angle | Orf*AS | Orf*Press | AS*Press | Orf*Ang | AS*Ang | Press*Ang | Orf^2 | AS^2 | Press^ | Ang^2
DV0.1 | 127.1902 | -13.2551 | -57.613 | 17.3427 | -56.9436 | 6.3486 | -3.402 | -9.1232 | 23.8405 | 33.3496 | -16.2674 | -16.0818 | 16.305 | 2.3867 | 17.4202
DV0.5 | 316.828 | -18.5167 | -131.2386 | 46.8677 | -123.7916 | 11.7241 | -9.731 | -26.8683 | 39.6215 | 68.3374 | -39.4591 | -34.7703 | 37.8759 | 1.0887 | 34.0364
DV0.9 | 635.7534 | 12.3147 | -246.1203 | 112.5647 | -228.9846 | 12.0349 | -10.6156 | -76.5128 | 44.0849 | 127.3541 | -102.1506 | -69.1006 | 72.2824 | 13.5266 | 19.0394
%<100 | 6.1291 | -0.28723 | 5.4576 | -0.88636 | 4.8855 | 0.32406 | 0.25429 | -0.33018 | -2.0006 | 1.5153 | 0.44852 | 2.0753 | 0.77547 | -0.0015709 | 1.0792
Low Speed
Airspeed | 70 | 120
Pressure | 30 | 60
Orifice | 2 | 3 | 4 | 5 | 6 | 7 | 8 | 10 | 12
Angle | 0 | 15
| Orf Sub | Orf Div | AS Sub | AS Div | Press Sub | Press Div | Ang Sub | Ang Div
CCD | 9 | 7 | 100 | 20 | 45 | 15 | 7.5 | 7.5
| Intercept | Orifice | Airspeed | Pressure | Angle | Orf*AS | Orf*Press | AS*Press | Orf*Ang | AS*Ang | Press*Ang | Orf^2 | AS^2 | Press^ | Ang^2
DV0.1 | 316.0828 | -101.9753 | -121.2104 | -2.4552 | -36.227 | 42.9951 | 23.3482 | 58.2463 | 46.2737 | 57.357 | 18.1989 | 42.0444 | 3.2827 | 22.8899 | -7.9825
DV0.5 | 810.1446 | -152.4594 | -232.583 | 33.8688 | -76.8843 | 30.9014 | -13.9102 | 40.942 | 53.7618 | 57.8952 | 2.0886 | -45.3627 | -7.4172 | 11.9595 | -25.1732
DV0.9 | 1627.502 | -146.107 | -324.7393 | 79.7531 | -104.7136 | -6.1386 | -58.9325 | 52.8414 | 8.4226 | 78.9415 | -1.6423 | -289.2715 | -60.0209 | 54.3312 | -69.4948
%<100 | 0.56828 | 0.55693 | 0.78623 | -0.098259 | 0.050173 | 0.71823 | -0.13225 | -0.24857 | 0.0097083 | -0.053743 | -0.11394 | 0.78387 | 0.46222 | -0.15829 | -0.31649
Flow Rates @ 40 PSI
Orifice | 2 | 3 | 4 | 5 | 6 | 7 | 8 | 10 | 12
GPM | 0.2 | 0.27 | 0.45 | 0.74 | 1.05 | 1.41 | 1.86 | 2.71 | 3.42

## Davidon TriSet
High Speed
Airspeed | 120 | 180
Pressure | 30 | 90
Orifice | 0.062 | 0.078 | 0.125
Angle | 0 | 22.5 | 45
| Orf Sub | Orf Div | AS Sub | AS Div | Press Sub | Press Div | Ang Sub | Ang Div
CCD | 0.0935 | 0.0315 | 150 | 30 | 60 | 30 | 22.5 | 22.5
| Intercept | Orifice | Airspeed | Pressure | Angle | Orf*AS | Orf*Press | AS*Press | Orf*Ang | AS*Ang | Press*Ang | Orf^2 | AS^2 | Press^ | Ang^2
DV0.1 | 102.5435 | -7.7112 | -58.016 | 26.9446 | -67.5103 | -0.98601 | 20.2018 | -18.1157 | 4.3087 | 45.4093 | -30.8049 | 2.7623 | 13.1017 | -0.32064 | 30.5679
DV0.5 | 242.7426 | -4.4283 | -134.3129 | 74.3681 | -167.4649 | -8.1497 | 55.8518 | -47.4177 | 5.6829 | 105.0998 | -82.3799 | -3.7092 | 30.621 | 2.6141 | 92.3036
DV0.9 | 451.5393 | 12.2106 | -216.9586 | 133.8671 | -307.6643 | -9.4468 | 90.7375 | -79.0649 | -3.3835 | 162.5248 | -144.6834 | -16.0963 | 53.0577 | -0.42916 | 151.8336
%<100 | 8.9159 | 0.70683 | 5.2315 | -0.83932 | 6.2734 | 0.22465 | 0.62769 | -0.38843 | -0.11472 | 1.4307 | 0.94315 | 0.80165 | 0.57196 | -0.28246 | 0.6325
Low Speed - Def
Airspeed | 50 | 120
Pressure | 30 | 60
Orifice | 0.062 | 0.078 | 0.125
Angle | 22.5 | 45
| Orf Sub | Orf Div | AS Sub | AS Div | Press Sub | Press Div | Ang Sub | Ang Div
CCD | 0.0935 | 0.0315 | 85 | 35 | 45 | 15 | 33.75 | 11.25
| Intercept | Orifice | Airspeed | Pressure | Angle | Orf*AS | Orf*Press | AS*Press | Orf*Ang | AS*Ang | Press*Ang | Orf^2 | AS^2 | Press^ | Ang^2
DV0.1 | 182.0653 | -9.4009 | -68.6759 | -20.5199 | -15.0503 | 17.6071 | 0.37073 | 36.3121 | -20.5758 | -10.2387 | -8.3894 | -29.7524 | 8.9682 | 26.432 | 0
DV0.5 | 424.0966 | 9.088 | -114.3328 | -31.9211 | -50.8529 | 19.4108 | -4.9088 | 63.5508 | -38.5757 | 15.3916 | -20.4604 | -75.7497 | -10.0691 | 52.6109 | 0
DV0.9 | 787.6961 | 66.3057 | -242.2386 | -8.556 | -125.1025 | 4.3297 | -9.1529 | 60.3511 | -49.6142 | 60.0048 | -59.5811 | -218.6968 | 14.9021 | 122.2964 | 0
%<100 | 3.1437 | 0.39611 | 3.3509 | 0.16135 | 1.1525 | -0.29771 | 0.35441 | -0.31354 | 0.31258 | 1.2253 | 0.12903 | -0.060024 | 1.4754 | -0.31862 | 0
Low Speed - SS
Airspeed | 70 | 120
Pressure | 30 | 60
Orifice | 0.061 | 0.078 | 0.125
Angle | 0
| Orf Sub | Orf Div | AS Sub | AS Div | Press Sub | Press Div | Ang Sub | Ang Div
CCD | 0.0935 | 0.0315 | 95 | 25 | 45 | 15 | 0 | 1
| Intercept | Orifice | Airspeed | Pressure | Angle | Orf*AS | Orf*Press | AS*Press | Orf*Ang | AS*Ang | Press*Ang | Orf^2 | AS^2 | Press^ | Ang^2
DV0.1 | 498.0239 | -119.5144 | -363.9462 | 71.74 | 0 | 85.0657 | -19.3914 | -22.8868 | 0 | 0 | 0 | 43.5037 | 169.9693 | -67.7182 | 0
DV0.5 | 1148.7007 | -69.3688 | -619.0458 | 172.3496 | 0 | 21.5978 | -7.9091 | -32.8285 | 0 | 0 | 0 | -43.0118 | 199.7623 | -24.97 | 0
DV0.9 | 1818 | -6.0588 | -696.2853 | 204.8039 | 0 | 5.8978 | -21.8493 | 72.9231 | 0 | 0 | 0 | -63.272 | 195.3446 | -6.1275 | 0
%<100 | 0.24627 | 0.16869 | 0.50943 | -0.19757 | 0 | 0.15405 | -0.032838 | -0.19665 | 0 | 0 | 0 | -0.096669 | 0.29489 | 0.098462 | 0
Flow Rates @ 40 PSI
Orifice | 0.061 | 0.078 | 0.125
GPM | 0.682 | 1.062 | 2.454

## Accu-Flo
| P1 | 20
| P2 | 40
| Q1 | 1
| Q2 | 1.4142
Flow Rates @ 40 PSI
Orifice | 0.016x76 | 0.078 | 0.125
GPM | 0.682 | 1.062 | 2.454

## Select Nozzle
None
None